## Sheet1
NFC_WISP_Pinouts
Pin # | MSP series | MSP430F5310
| Version | 0.2 | 0.3
1 |  | PHOTO_MEAS | LCE | 6.0
2 |  | BATT_MEAS | BATT_MEAS | 6.1
3 |  | 6.2 | BATT_MEAS_ENABLE | 6.2
4 |  | 6.3 | RX_WAKEUP_ENABLE | 6.3
5 |  | 5 | RX_ENABLE | 5
6 |  | 5.1 | DEBUG | 5.1
7 |  | Vreg | Vreg | AVCC1
8 |  | XIN | XIN | 5.4
9 |  | XOUT | XOUT | 5.5
10 |  | GND | GND | AVSS1
11 |  | Vreg | Vreg | DVCC1
12 |  | GND | GND | DVSS1
13 |  | Vcore | Vcore | VCORE
14 |  | RX | SW_1 | 1.0
15 |  | ACCEL_INT1 | LED_1 | 1.1
16 |  | ACCEL_INT2 | RX_WAKEUP | 1.2 | X
17 |  | 1.3 | RX_CAP_PIN | 1.3
18 |  | 1.4 | 1.4 | 1.4
19 |  | 1.5 | SW2 | 1.5
20 |  | 1.6 | 1.6 | 1.6
21 |  | RX_WakeUp | LED2 | 1.7
22 |  | LCE | EPD_PWM | 2.0
23 |  | RX_WakeUp_Enable | EPD_DISCHARGE | j.0
24 |  | RX_Enable | EPD_PANEL_ON | j.1
25 |  | ACCEL_Enable | EPD_RESET | j.2
26 |  | EEPROM_Enable | J.3 | j.3
27 |  | GND | GND | DVSS2
28 |  | Vreg | Vreg | DVCC2
29 |  | SPI_CLK | SPI_CS_MEM | 4.0
30 |  | I2C_SDA | SPI_MOSI | 4.1
31 |  | I2C_SCL | SPI_MISO | 4.2
32 |  | ACCEL_CS | SPI_CLK | 4.3
33 |  | SPI_MOSI | EPD_BUSY | 4.4
34 |  | SPI_MISO | RX_UART_PIN | 4.5
35 |  | 4.6 | SPI_CS_EPD | 4.6
36 |  | TX | TX | 4.7
37 |  | GND | GND | VSSU
38 |  | LED_1 | U.0 | PU.0
39 |  | NC | NC | NC
40 |  | LED_2 | U.1 | PU.1
41 |  | LDIO | GND | LDIO
42 |  | LDOO | LD00 | DLOO
43 |  | NC | NC | NC
44 |  | GND | GND | AVSS2
45 |  | BATT_Enable | XT2_IN | 5.2
46 |  | PHOTO_Enable | XT2_OUT | 5.3
47 |  | TEST | TEST | TEST
48 |  | RST | RST | RST